## Sin carga
Sin carga DC
frecuencia Hz | voltaje V | Corriente (A) | Potencia(W) | RPM | Velocidad viento m/s
5.03 | 16 | 16 | 256 | 300
10.02 | 29.8 | 29.8 | 888.04 | 600
15 | 43.69 | 43.69 | 1908.8161 | 900
20.04 | 57.7 | 57.7 | 3329.29 | 1200
25.02 | 71.7 | 71.7 | 5140.89 | 1500
30.06 | 86.09 | 86.09 | 7411.4881 | 1800
34.97 | 100.09 | 100.09 | 10018.0081 | 2100
40.02 | 114.59 | 114.59 | 13130.8681 | 2400
45 | 128.7 | 128.7 | 16563.69 | 2700
50.03 | 143.09 | 143.09 | 20474.7481 | 3000
55.02 | 157.4 | 157.4 | 24774.76 | 3300
60 | 171.49 | 171.49 | 29408.8201 | 3600
Voltaje AC
frecuencia | voltaje A-B | voltaje A-C | voltaje C-B | voltaje A-N | voltaje C-N | voltaje B-N
10 | 130 | 120 | 130 | 32 | 30 | 34
20 | 190 | 185 | 185 | 64 | 62 | 68
30 | 250 | 245 | 248 | 96 | 92 | 102
40 | 300 | 292 | 292 | 128 | 120 | 132
50 | 360 | 350 | 350 | 156 | 152 | 166
60 | 410 | 400 | 410 | 188 | 180 | 198

## Con carga
carga DC
frecuencia Hz | voltaje V | Resistencia Ω | Corriente A | Potencia W | Corriente real A | Potencia real | Resistencia teorica | Voltaje real | Resistencia real
5 | 7.8 | 20 | 0.39 | 3.042 | 0.464 | 3.5635 | 16.5517 | 7.68 | 20.3
10 | 16.5 | 20 | 0.825 | 13.6125 | 0.98 | 15.6898 | 16.3367 | 16.01 | 19.99
15 | 24.8 | 20 | 1.24 | 30.752 | 1.512 | 36.4392 | 15.9392 | 24.1 | 19.4
20 | 32.2 | 20 | 1.61 | 51.842 | 2.005 | 63.5986 | 15.8204 | 31.72 | 18.6
25 | 40 | 20 | 2 | 80 | 2.49 | 97.5582 | 15.7349 | 39.18 | 17.8
30 | 47.7 | 20 | 2.385 | 113.7645 | 3.07 | 142.755 | 15.1466 | 46.5 | 17
35 | 54 | 20 | 2.7 | 145.8 | 3.55 | 184.955 | 14.6761 | 52.1 | 15.1
40 | 60.7 | 20 | 3.035 | 184.2245 | 3.98 | 232.432 | 14.6734 | 58.4 | 14.5
45 | 65.1 | 20 | 3.255 | 211.9005 | 4.4 | 282.48 | 14.5909 | 64.2 | 7.8
50 | 70.6 | 20 | 3.53 | 249.218 | 4.78 | 321.216 | 14.0586 | 67.2 | 1
55 | 73.3 | 20 | 3.665 | 268.6445 | 5.12 | 0 | 0
60 | 76.7 | 20 | 3.835 | 294.1445 | 5.37 | 0 | 0
carga DC
frecuencia Hz | voltaje V | Resistencia Ω | Corriente A | Potencia W
5 | 10.5 | 53 | 0.19811 | 2.0802
10 | 22.1 | 53 | 0.41698 | 9.2153
15 | 33.4 | 53 | 0.63019 | 21.0483
20 | 44.5 | 53 | 0.83962 | 37.3632
25 | 55.3 | 53 | 1.0434 | 57.6998
30 | 65.9 | 53 | 1.2434 | 81.9398
35 | 76.3 | 53 | 1.4396 | 109.8432
40 | 86.3 | 53 | 1.6283 | 140.5225
45 | 96.3 | 53 | 1.817 | 174.9753
50 | 106 | 53 | 2 | 212
55 | 115.8 | 53 | 2.1849 | 253.0121
60 | 124.8 | 53 | 2.3547 | 293.8687
carga DC
frecuencia Hz | voltaje V | Resistencia Ω | Corriente A | Potencia W
5 | 11.4 | 100.2 | 0.11377 | 1.297
10 | 23.6 | 100.2 | 0.23553 | 5.5585
15 | 35.8 | 100.2 | 0.35729 | 12.7908
20 | 47.8 | 100.2 | 0.47705 | 22.8028
25 | 59.7 | 100.2 | 0.59581 | 35.5698
30 | 71.5 | 100.2 | 0.71357 | 51.0205
35 | 83.1 | 100.2 | 0.82934 | 68.9183
40 | 94.5 | 100.2 | 0.94311 | 89.1243
45 | 105.8 | 100.2 | 1.0559 | 111.713
50 | 116.8 | 100.2 | 1.1657 | 136.1501
55 | 127.7 | 100.2 | 1.2745 | 162.7474
60 | 138 | 100.2 | 1.3772 | 190.0599
carga DC
frecuencia Hz | voltaje V | Resistencia Ω | Corriente A | Potencia W
5 | 11.7 | 150.4 | 0.077793 | 0.91017
10 | 24.3 | 150.4 | 0.16157 | 3.9261
15 | 36.9 | 150.4 | 0.24535 | 9.0533
20 | 49.4 | 150.4 | 0.32846 | 16.2258
25 | 61.8 | 150.4 | 0.4109 | 25.3939
30 | 74 | 150.4 | 0.49202 | 36.4096
35 | 86.2 | 150.4 | 0.57314 | 49.4045
40 | 98.3 | 150.4 | 0.65359 | 64.2479
45 | 110.2 | 150.4 | 0.73271 | 80.7449
50 | 122 | 150.4 | 0.81117 | 98.9628
55 | 133.6 | 150.4 | 0.8883 | 118.6766
60 | 144.8 | 150.4 | 0.96277 | 139.4085
carga DC
frecuencia Hz | voltaje V | Resistencia Ω | Corriente A | Potencia W | resitencia teorica
5 | 12.5 | 198.6 | 0.067 | 0.8375 | 186.5672
10 | 24.95 | 198.2 | 0.115 | 2.8693 | 216.9565
15 | 37.84 | 198.1 | 0.175 | 6.622 | 216.2286
20 | 50.7 | 198.1 | 0.234 | 11.8638 | 216.6667
25 | 63.4 | 198.3 | 0.293 | 18.5762 | 216.3823
30 | 76.1 | 198.4 | 0.352 | 26.7872 | 216.1932
35 | 88.7 | 198.6 | 0.41 | 36.367 | 216.3415
40 | 101.2 | 198.9 | 0.468 | 47.3616 | 216.2393
45 | 113.6 | 199.4 | 0.526 | 59.7536 | 215.9696
50 | 126 | 200 | 0.582 | 73.332 | 216.4948
55 | 138.1 | 200.1 | 0.639 | 88.2459 | 216.1189
60 | 149.9 | 200.5 | 0.694 | 104.0306 | 215.9942
Carga AC
frecuencia | Resistencia Ω | voltaje A-B | Corriente A-B | voltaje A-C | Corriente A-C | voltaje C-B | Corriente C-B | voltaje A-N | Corriente A-N | voltaje C-N | Corriente B-N | voltaje B-N | Corriente A-N
10 | 50.4 | 54.4 | 1.0794 | 46 | 0.9127 | 50 | 0.99206 | 28 | 0.55556 | 30 | 0.59524 | 29 | 0.5754
20 | 50.4 | 107 | 2.123 | 92 | 1.8254 | 96 | 1.9048 | 56 | 1.1111 | 56 | 1.1111 | 57 | 1.131
30 | 50.4 | 148 | 2.9365 | 130 | 2.5794 | 136 | 2.6984 | 82 | 1.627 | 83 | 1.6468 | 84 | 1.6667
40 | 50.4 | 196 | 3.8889 | 178 | 3.5317 | 176 | 3.4921 | 108 | 2.1429 | 108 | 2.1429 | 110 | 2.1825
50 | 50.4 | 234 | 4.6429 | 210 | 4.1667 | 216 | 4.2857 | 134 | 2.6587 | 136 | 2.6984 | 136 | 2.6984
60 | 50.4 | 280 | 5.5556 | 250 | 4.9603 | 250 | 4.9603 | 160 | 3.1746 | 162 | 3.2143 | 162 | 3.2143
Carga AC
frecuencia | Resistencia Ω | voltaje A-B | Corriente A-B | voltaje A-C | Corriente A-C | voltaje C-B | Corriente C-B | voltaje A-N | Corriente A-N | voltaje C-N | Corriente B-N | voltaje B-N | Corriente A-N
10 | 125 | 60 | 1.1905 | 56 | 1.1111 | 60 | 1.1905 | 30 | 0.59524 | 29 | 0.5754 | 29 | 0.5754
20 | 125 | 120 | 2.381 | 112 | 2.2222 | 118 | 2.3413 | 62 | 1.2302 | 63 | 1.25 | 63 | 1.25
30 | 125 | 172 | 3.4127 | 160 | 3.1746 | 168 | 3.3333 | 92 | 1.8254 | 92 | 1.8254 | 94 | 1.8651
40 | 125 | 226 | 4.4841 | 208 | 4.127 | 220 | 4.3651 | 126 | 2.5 | 125 | 2.4802 | 124 | 2.4603
50 | 125 | 282 | 5.5952 | 262 | 5.1984 | 272 | 5.3968 | 164 | 3.254 | 162 | 3.2143 | 164 | 3.254
60 | 125 | 334 | 6.627 | 318 | 6.3095 | 334 | 6.627 | 194 | 3.8492 | 195 | 3.869 | 197 | 3.9087
Carga AC
frecuencia | Resistencia Ω | voltaje A-B | Corriente A-B | voltaje A-C | Corriente A-C | voltaje C-B | Corriente C-B | voltaje A-N | Corriente A-N | voltaje C-N | Corriente B-N | voltaje B-N | Corriente A-N
10 | 200 | 64 | 1.2698 | 60 | 1.1905 | 62 | 1.2302 | 32 | 0.63492 | 34 | 0.6746 | 35 | 0.69444
20 | 200 | 122 | 2.4206 | 118 | 2.3413 | 120 | 2.381 | 62 | 1.2302 | 63 | 1.25 | 63 | 1.25
30 | 200 | 178 | 3.5317 | 172 | 3.4127 | 178 | 3.5317 | 96 | 1.9048 | 96 | 1.9048 | 96 | 1.9048
40 | 200 | 236 | 4.6825 | 234 | 4.6429 | 236 | 4.6825 | 132 | 2.619 | 130 | 2.5794 | 129 | 2.5595
50 | 200 | 300 | 5.9524 | 294 | 5.8333 | 296 | 5.873 | 168 | 3.3333 | 170 | 3.373 | 168 | 3.3333
60 | 200 | 366 | 7.2619 | 360 | 7.1429 | 356 | 7.0635 | 208 | 4.127 | 208 | 4.127 | 207 | 4.1071

## Mediciones
PRIMERA MEDICIÓN
Resistencia (Ω)= | 10
Aumento de temperatura (C)= | 1.5
Temperatura inicial (C)= | 19
Temperatura final(C)= | 20.5
Tiempo transcurrido (s)= | 0:12
Hora inicio (s)= | 16:36
Hora final (s)= | 16:48
Potencia activa (W)
Rotación (rpm) | Torque (Nm) | Voltaje DC (V) | Corriente (I) | V*I | I²R | V²/R
0 | 0 | 0 | 0 | 0 | 0 | 0
50 | 0.08 | 0.57 | 0.05 | 0.0285 | 0.025 | 0.03249
100 | 0.16 | 1.9 | 0.18 | 0.342 | 0.324 | 0.361
150 | 0.22 | 3.22 | 0.31 | 0.9982 | 0.961 | 1.0368
200 | 0.31 | 4.61 | 0.44 | 2.0284 | 1.936 | 2.1252
250 | 0.38 | 5.94 | 0.57 | 3.3858 | 3.249 | 3.5284
300 | 0.45 | 7.25 | 0.7 | 5.075 | 4.9 | 5.2562
350 | 0.52 | 8.58 | 0.8 | 6.864 | 6.4 | 7.3616
400 | 0.58 | 9.88 | 0.96 | 9.4848 | 9.216 | 9.7614
450 | 0.64 | 11.19 | 1.08 | 12.0852 | 11.664 | 12.5216
500 | 0.7 | 12.45 | 1.2 | 14.94 | 14.4 | 15.5002
550 | 0.75 | 13.71 | 1.33 | 18.2343 | 17.689 | 18.7964
600 | 0.79 | 14.96 | 1.45 | 21.692 | 21.025 | 22.3802
SEGUNDA MEDICIÓN
Resistencia (Ω)= | 7.5
Aumento de temperatura (C)= | 2.6
Temperatura inicial (C)= | 21.2
Temperatura final(C)= | 23.8
Tiempo transcurrido (s)= | 0:13
Hora inicio (s)= | 16:48
Hora final (s)= | 17:02
Potencia activa (W)
Rotación (rpm) | Torque (Nm) | Voltaje DC (V) | Corriente (I) | V*I | I²R | V²/R
0 | 0 | 0 | 0 | 0 | 0 | 0
50 | 0.08 | 0.5 | 0.06 | 0.03 | 0.027 | 0.033333
100 | 0.16 | 1.64 | 0.21 | 0.3444 | 0.33075 | 0.35861
150 | 0.25 | 2.82 | 0.36 | 1.0152 | 0.972 | 1.0603
200 | 0.33 | 4 | 0.52 | 2.08 | 2.028 | 2.1333
250 | 0.39 | 5.15 | 0.67 | 3.4505 | 3.3668 | 3.5363
300 | 0.47 | 6.3 | 0.82 | 5.166 | 5.043 | 5.292
350 | 0.55 | 7.44 | 0.97 | 7.2168 | 7.0568 | 7.3805
400 | 0.61 | 8.57 | 1.11 | 9.5127 | 9.2408 | 9.7927
450 | 0.68 | 9.64 | 1.26 | 12.1464 | 11.907 | 12.3906
500 | 0.75 | 10.73 | 1.4 | 15.022 | 14.7 | 15.3511
550 | 0.83 | 11.88 | 1.55 | 18.414 | 18.0188 | 18.8179
600 | 0.89 | 12.98 | 1.69 | 21.9362 | 21.4207 | 22.4641
TERCERA MEDICIÓN
Resistencia (Ω)= | 5
Aumento de temperatura (C)= | 2.6
Temperatura inicial (C)= | 22.8
Temperatura final(C)= | 25.4
Tiempo transcurrido (s)=
Hora inicio (s)= | 17:06
Hora final (s)=
Potencia activa (W)
Rotación (rpm) | Torque (Nm) | Voltaje DC (V) | Corriente (I) | V*I | I²R | V²/R
0 | 0 | 0 | 0 | 0 | 0 | 0
50 | 0.1 | 0.4 | 0.08 | 0.032 | 0.032 | 0.032
100 | 0.28 | 1.34 | 0.26 | 0.3484 | 0.338 | 0.35912
150 | 0.29 | 2.29 | 0.45 | 1.0305 | 1.0125 | 1.0488
200 | 0.38 | 3.23 | 0.64 | 2.0672 | 2.048 | 2.0866
250 | 0.48 | 4.17 | 0.83 | 3.4611 | 3.4445 | 3.4778
300 | 0.58 | 5.11 | 1.02 | 5.2122 | 5.202 | 5.2224
350 | 0.66 | 6.01 | 1.21 | 7.2721 | 7.3205 | 7.224
400 | 0.73 | 6.84 | 1.37 | 9.3708 | 9.3845 | 9.3571
450 | 0.81 | 7.75 | 1.56 | 12.09 | 12.168 | 12.0125
500 | 0.89 | 8.6 | 1.73 | 14.878 | 14.9645 | 14.792
550 | 0.96 | 9.47 | 1.91 | 18.0877 | 18.2405 | 17.9362
600 | 1.02 | 10.35 | 2.08 | 21.528 | 21.632 | 21.4245

## Compilado
Rotación (rpm) | V*I (W)
| 10 Ω | 7,5 Ω | 5 Ω
0 | 0 | 0 | 0
50 | 0.0285 | 0.03 | 0.032
100 | 0.342 | 0.3444 | 0.3484
150 | 0.9982 | 1.0152 | 1.0305
200 | 2.0284 | 2.08 | 2.0672
250 | 3.3858 | 3.4505 | 3.4611
300 | 5.075 | 5.166 | 5.2122
350 | 6.864 | 7.2168 | 7.2721
400 | 9.4848 | 9.5127 | 9.3708
450 | 12.0852 | 12.1464 | 12.09
500 | 14.94 | 15.022 | 14.878
550 | 18.2343 | 18.414 | 18.0877
600 | 21.692 | 21.9362 | 21.528

## EjemplosCapturaDatos
Inicio medición
Resistencia 7,5 Ω. 500 rpm

## Posibles sensores
Divisor de voltaje
Vout | vin | R1 | R2
3.3 | 230 | 2061 | 30.0013
2.5025 | 230 | 2000 | 22
https://www.digikey.es/es/resources/conversion-calculators/conversion-calculator-voltage-divider?srsltid=AfmBOoptaeGMyt6o0N5zpJF_UR2g43y7OSPFjZoovtGQBBSZb-lTWCqh
https://www.zamux.co/resistencias-5-w-de-01%CF%89-a-10-k%CF%89?variant_id=81912832
Sensor de corriente
https://electronilab.co/tienda/sensor-corriente-efecto-hall-50a-cjmcu-758-acs758lcb-050b-pff-t/?srsltid=AfmBOopqT0HUKMdLNEhXYB3BF8xofBTsud8VyPX8fc_09gG5L7nCAZPT
Sensor de potencia
https://www.sigmaelectronica.net/producto/tarjeta-ina226/
Procesador
https://electronilab.co/tienda/esp32-s2-wrover-modulo-wifi-4-mb-flash/?srsltid=AfmBOormat9DtCZzNXtHfJ1nYH3W-_gPiCIYKq8x1VeFTaUknFzTa7jJ
Sensor de temperatura
https://www.zamux.co/sensor-de-temperatura-termocupla-tipo-k-con-modulo-interfaz-spi
Fusibles